## AA&AI
D070081-01
品名 | 製造メーカー | 型番 |  |  | 個数 | RS
1U ラックケース (奥行 320mm) | TAKACHI | YER 44-32S |  |  | 1
Green LED |  |  | DS1, 2, 3, 4 |  | 4
電源コネクタ | Molex | 26-60-4040 | P1 |  | 1 | o
DSUB 9ピン オス Right-angle 基板取付用 | Tyco | 788754-1 | P2, P3, J1, J2 |  | 4 | x
以下は１回路分なので８倍必要。
Op Amp. | TI | THS4131 | U1 | 1 | 8 | o
抵抗 (1k) |  |  | R1, 4, 5, 7, 8, 13 | 6 | 48
抵抗 (100) |  |  | R2, 3, 6, 9, 10, 11, 12 | 7 | 56
抵抗 (2k) |  |  | R14, 15, 16, 17 | 4 | 32
コンデンサ (5.1n) |  |  | C1, 9 | 2 | 16
コンデンサ (0.1u パスコン) |  |  | C2, 8 | 2 | 16
コンデンサ (24n) |  |  | C3, 4, 5, 6, 7, 10, 11 | 7 | 56
コンデンサ (47u 電解) |  |  | C12, C13 | 2 | 16
チェックピン |  |  | TP1, 2 | 2 | 16

## AI_AA_interface
D070100-01
品名 | 製造メーカー | 型番 |  | 個数 | RS
1U ラックケース (奥行 320mm) | TAKACHI | YER 44-20S |  | 1
DSUB 9ピン オス | Tyco | 5747871-8 (AMP品番) | P1-7, 9 | 8 | x
68ピン Receptacle | Tyco | 787082-7 (AMP品番) | P8 | 1 | x

## VGA
D990694-A1
品名 | 製造メーカー | 型番 |  |  | 個数 | RS
1U ラックケース (奥行 320mm) | TAKACHI | YER 44-32S |  |  | 1
以下は１回路分なので４倍必要。
Quad OP Amp. | Linear Technology | LT1125CS | U28 | 1 | 4 | o
QUAD SPDT スイッチ | Analog Devices | ADG333ABR | U36 | 1 | 4 | o
計装アンプ | Analog Devices | AD620ANZ | U52 | 1 | 4 | o
電源電圧監視IC | TI | TPS3823 | U1 | 1 | 4 | o | 電圧が一定値より下がると設定遅延の後リセット信号を出す。
8 bit ADC | National Semicon. | ADC0804 | U44 | 1 | 4 | o
整流器 (50V, 1A) |  | S1ADICT-ND (digi-key) | D2, 3 | 2 | 8 | x
抵抗 (1k) |  |  | R1, 4, 5, 7, 8, 13 | 6 | 24
抵抗 (100) |  |  | R2, 3, 6, 9, 10, 11, 12 | 7 | 28
抵抗 (2k) |  |  | R14, 15, 16, 17 | 4 | 16
コンデンサ (5.1n) |  |  | C1, 9 | 2 | 8
コンデンサ (0.1u パスコン) |  |  | C2, 8 | 2 | 8
コンデンサ (24n) |  |  | C3, 4, 5, 6, 7, 10, 11 | 7 | 28
コンデンサ (47u 電解) |  |  | C12, C13 | 2 | 8
0
チェックピン |  |  | TP1, 2 | 2 | 8

## Whitening
D990694-A1
品名 | 製造メーカー | 型番 |  |  | 個数
1U ラックケース (奥行 320mm) | TAKACHI | YER 44-32S |  |  | 1
Green LED |  |  | DS1, 2, 3, 4 |  | 4
電源コネクタ | Molex | 26-60-4040 | P1 |  | 1
DSUB 9ピン オス Right-angle 基板取付用 | Tyco | 788754-1 | P2, P3, J1, J2 |  | 4
入力コネクタ |  | IDC-20 | J9 |  | 1
EMI filter | Panasonic | P9832CT | EMI2, 3 |  | 2
5V ３端子レギュレータ |  | LM7805CT |  |  | 1
コンデンサ (1u) |  |  | C_add1, 2 |  | 2
コンデンサ (0.1u パスコン) |  |  | C3, 4, 5, 6 |  | 4
コンデンサ (10u 20V 電解) |  |  | C9, 10, 11, 12 |  | 4
チェックピン |  |  | TP10-19
ADC0804
以下は１回路分なので８倍必要。
Op Amp. | TI | THS4131 | U1 | 1 | 8
抵抗 (1k) |  |  | R1, 4, 5, 7, 8, 13 | 6 | 48
抵抗 (100) |  |  | R2, 3, 6, 9, 10, 11, 12 | 7 | 56
抵抗 (2k) |  |  | R14, 15, 16, 17 | 4 | 32
コンデンサ (5.1n) |  |  | C1, 9 | 2 | 16
コンデンサ (0.1u パスコン) |  |  | C2, 8 | 2 | 16
コンデンサ (24n) |  |  | C3, 4, 5, 6, 7, 10, 11 | 7 | 56
コンデンサ (47u 電解) |  |  | C12, C13 | 2 | 16
チェックピン |  |  | TP1, 2 | 2 | 16

## De-White
D000183-C8
品名 | 製造メーカー | 型番 |  |  | 個数 | RS
1U ラックケース (奥行 320mm) | TAKACHI | YER 44-20S |  |  | 1
DSUB 9ピン オス | Tyco | 5747871-8 (AMP品番) | P1-7, 9 |  | 8 | x
入力端子 10ピン |  | ??? CON10 | J13 |  | 1 | o
出力端子 SMA |  |  | J3, 10, 11, 12 |  | 4 | o
Quad OP Amp. | Linear Technology | LT1125CS | U26, 32 |  | 1 | o
Dual OP Amp. |  | TLE2027 | Ub1-4 |  | 4 | o
QUAD SPDT スイッチ | Maxim | MAX333A | U1 |  | 1 | o
| National Semicon. | LM6321
抵抗 (1k) |  |  | R136, 137, 138, 139 | 6 | 48
抵抗 (3k) |  |  | R134, 135, 140, 141 | 6 | 48
抵抗 (10k) |  |  | Rb1-4 | 6 | 48
抵抗 (100) |  |  | Rb5-8 | 7 | 56
抵抗 (5k) |  |  | R143, 165 | 4 | 32
コンデンサ (5.1n) |  |  | C1, 9 | 2 | 16
コンデンサ (0.1u パスコン) |  |  | C2, 8 | 2 | 16
コンデンサ (24n) |  |  | C3, 4, 5, 6, 7, 10, 11 | 7 | 56
コンデンサ (68u 20V 電解) |  |  | C41, 52 | 2 | 16
チェックピン |  |  | TP1, 2 | 2 | 16

## Basic
品名 | 製造メーカー | 型番 | 単価 | 個数
DSUB 9ピン メス Right-angle 基板取付用 | JAE | DELC-J9SAF-10L6E
1U ラックケース (奥行 200mm) | TAKACHI | YER 44-20S
1U ラックケース (奥行 320mm) |  | YER 44-32S
2U ラックケース (奥行 200mm) |  | YER 88-20S
2U ラックケース (奥行 320mm) |  | YER 88-32S